## Gateway Shield rev 1
Part(s) | Package | Value | Description | Qty | Manufacturer | Mfg. Part Number | Data Sheet | Notes
U2 | SMD |  | nrf51822 module with 32K RAM | 1 | Raytac | MDBT40 | data
U1 | SOT-23 |  | Linear Regulator with 3.3V output | 1 | Microchip | MCP1825S-3302E/DB | data
U3 | SOIC-8 | 2Mb | 2Mb SPI Flash | 1 | Microcip | SST25VF020B-80-4I-SAE | data
U4 | Thru |  | 0.1" 12-pin female header | 2 |  | PPTC121LFBN-RC | data
Q1 | SMD | 32.768KHz | 20ppm, 9pF, 32.768KHz crystal | 1 |  | ABS06-32.768KHZ-9-T | data
C1-C4 | 0603 | 0.1uF | 0603 Package | 4 |  | GRM188R71C104KA01D | data
C7 | 0603 | 1uF | 0603 Package | 1 |  | CL10B105KP8NNNC | data
C5, C6 | 0603 | 12pF | 0603 Package | 2 |  | CL10C120JB8NNNC | data
R1, R2 | 0603 | 1K Ohm | 1k Ohm | 2 |  | CRCW06031K00FKEA | data
L1 | 0603 |  | White SMD LED | 1 |  | LW Q38G-Q1S1-3K6L-1 | data
J1 | SMD |  | 0.05" 10-pin header | 1 |  | 20021121-00010C4LF | data
J2 | SMD |  | Micro USB Type B Female | 1 | FCI | 10118192-0001LF | data
S1 | SMD |  | 3.5mmx2.9mm Tactile Switch | 1 |  | EVP-AA202K | data